## Feuille1
Conversion AWG / mm²

Entrer la valeur :	1	Résultat :	42,40770	mm²

Détail du calcul
AWG		Diamètre en pouces	Diamètre en mm	Section en mm²

n	A = 36-n / 39	d = 0,005 x 92 puissance A	D = d x 25,4	S = D² x ¶/4

1	0,89744	0,28930	7,34814	42,40770