## Résistivité
ρ = ρ0 ( 1 + a . ∆T )					résistivité ρ0 à 0°C
				cuivre	1,70×10-8 Ω×m
a = 4 . 10-3				alu	2,82×10-8 Ω×m

T	∆T	cuivre	alu
0	0	17,00	28,20
10	10	17,68	29,33
20	20	18,36	30,46
30	30	19,04	31,58
40	40	19,72	32,71
50	50	20,40	33,84
60	60	21,08	34,97
70	70	21,76	36,10
80	80	22,44	37,22
90	90	23,12	38,35