## Devis
	Communication LiFi

Désignation	Fournisseur	Référence	Quantité	PUHT	PTHT

Luminaire LED – DALI	BENITO	Vialia Evoled 37W	2	600,00	1200,00
Console murale St Luc	RAGNI		2	100,00	200,00
Driver OTI DALI 50/220-240/1A42T2FAN	13 Electric	OSR 919433	2	65,58	131,16
Interface pilote DALI	AELSYS	DAREL	1	75,00	75,00
Contrôleur d'éclairage DALI	AELSYS	Modulo	1	450,00	450,00
Disjoncteur différentiel 10A/300mA Courbe C 6kA	PERRIN INDUSTRIE	PKNM-10/1N/C/03-MW	1	94,92	94,92
Disjoncteur différentiel 10A/30mA Courbe C 6kA	PERRIN INDUSTRIE	PKNM-10/1N/C/003-MW	1	67,30	67,30
Parasurtenseur	MEAN WELL	SPD-20-277P	2	15,58	31,16
Câble 5G 2,5 (100m)	13 Electric	H07RN-F	100	1,05	105,00
Détecteur de présence extérieur	B.E.G	Luxomat RC Plus Next 230	1	189,00	189,00
Résistance 7,15 K – 1/4 W	Radiospares	487-6996	2	0,14	0,28
Boite de dérivation étanche 105x105x55	13 Electric	Legrand 92022	3	3,83	11,48
Presse-étoupe	13 Electric	Legrand 96825	11	0,65	7,20
Prise de courant modulaire	PERRIN INDUSTRIE	Z-SD230-BS	1	9,00	9,00
Coffret métal 200x300x155	PERRIN INDUSTRIE	1035500	1	59,99	59,99
Bloc jonction terre 2,5 mm²	Radiospares	10501869	1	9,07	9,07
Bloc de jonction rail DIN	Radiospares	Phoenix contact 3003347	5	0,76	3,80
Couvercle d'extrémité	Radiospares	Phoenix contact D-UK 2,5	1	0,48	0,48
Bornier 3 pôles	CONRAD	WAGO 222-413	8	0,30	2,39
Bornier 5 pôles	CONRAD	WAGO 222-415	1	0,62	0,62
Bornier 2 pôles	CONRAD	WAGO 222-412	7	0,30	2,09

Prix Total HT					2649,95
TVA (20%)					529,99

Prix Total TTC					3179,94

	²