## Appareillage
Désignation	Repère schéma	Référence fabricant	Référence fournisseur	Quantité	PUHT	PTHT

Relais-contacteur Lovato 2NO/2NF 10A	K0,K0',K1,K2,K4,K5	11BG0022A230	685-1488 Radiospares	6	15,96	95,76
Contacteur 25A	K3	BF2510A230	685-1444 Radiospares	1	35,10	35,10
Auxiliaire Lovato 2NO/2NF	K3	BFX1022	685-1517 Radiospares	1	8,80	8,80
Verrouillage mécanique	K4-K5	11BGX5000	Perrin Industrie	1	5,07	5,07
Disjoncteur PLGC10/1N	Q1,Q4	264744	Perrin Industrie	2	7,52	15,04
Disjoncteur PLGC20/1N	Q3	264747	Perrin Industrie	1	11,62	11,62
Disjoncteur PLGC4/1N	Q0,Q2	264741	Perrin Industrie	2	9,59	19,18
Capteur tension LEM		LV 25-P	286-361 Radiospares	1	54,88	54,88
Prise de courant modulaire ZSD230BS	PC1	266876	Perrin Industrie	1	10,52	10,52
Alimentation +15V/-15V TracoPower		TMT15215C	131-959 Radiospares	1	74,60	74,60
Adaptateur rail DIN		TMT-MK1	131-937 Radiospares	1	18,10	18,10
Boitier à connecteur Phoenix Contact		2792015	192-2967 Radiospares	1	11,21	11,21
Résistance 1,2K 2W	R1	PRO2000201201JA100	683-5739 Radiospares	10	0,21	2,10
Résistance 220 1/4W	R2	CFR163220R	135-819 Radiospares	10	0,03	0,30
Résistance bobinée 2,5W 2K7 5%	R3	RWM04102701JR15E1	485-2142 Radiospares	5	0,68	3,42
Résistance 330 ohm 1/4W	R4	CFR16J330RJIT	135-825 Radiospares	10	0,03	0,30
Crouzet Millenium 3 Extensible Smart XD 26R		88974161	704-8333 Radiospares	1	264,70	264,70
Alimentation Crouzet PS24		88950304	413-500 Radiospares	1	59,75	59,75
Ecran tactile Crouzet MTP 6/50		88970492	Perrin Industrie	1	545,04	545,04
Détecteur de mouvement FINDER		182182300300	Perrin Industrie	1	86,01	86,01
Fil souple Noir 0,5mm² 100 m			361-579 Radiospare	1	17,61	17,61
Fil souple Rouge 1,5mm² 100 m			361-822 Radiospare	1	38,83	38,83
Coffret Atlantic 55 LEGRAND 800x800x300		355 24	13 ELECTRIC	1	624,00	624,00
Tubes LED 1,5m 32W		iT 1500	AZOLED	24	54,00	1296,00
Modules Puissance et Pilote 2KW			SE3	1	1500,00	1500,00
Prix Total HT						4797,94
TVA (19,6%)						940,40
Prix Total TTC						5738,34

OPTIONS
Disjoncteur PLGC20/1N	Q6, Q7	264747	Perrin Industrie	2	11,62	23,24
Panneaux photovoltaïques 240W		AM-P-6240	APB-ENERGY	4	504	2016,00
Regulateur de charge XANTREX C40 12VDC			REGC40	1	215	215,00
Batterie GEL 12V 20AH			GL12-20	4	65	260,00

Prix Total HT						2514,24
TVA (19,6%)						492,79
Prix Total TTC						3007,03